## Timer calc
Timer calculator
Timer clock | 96 | MHz
Timer on | APB1 | 50MHz max
Prescaler | 0
Counter mode | UP
Period ARR | 119 | 16bit
PWM compare | 76 | 16bit
PWM freq | 0.8 | MHz | 1.25 | us
| 800 | kHz | 0.00125 | ms
| 800000 | Hz
PWM duty | 63.8655 | % | 0.79832 | ms
|  |  | 798.3193 | us
119 | -> | 1.25 us per
38 |  | .4us pos width
76 |  | 0.798

## Gamma
gamma | 2.2
0 | 0 | 0
1 | 0.0012946 | 0
2 | 0.0059486 | 0
3 | 0.014515 | 0
4 | 0.027333 | 0
5 | 0.044657 | 0
6 | 0.066694 | 0
7 | 0.09362 | 0
8 | 0.12559 | 0
9 | 0.16274 | 0
10 | 0.20519 | 0
11 | 0.25306 | 0
12 | 0.30644 | 0
13 | 0.36545 | 0
14 | 0.43016 | 0
15 | 0.50067 | 0
16 | 0.57705 | 0
17 | 0.65939 | 0
18 | 0.74774 | 0
19 | 0.84219 | 0
20 | 0.9428 | 0
21 | 1.0496 | 1
22 | 1.1627 | 1
23 | 1.2822 | 1
24 | 1.408 | 1
25 | 1.5404 | 1
26 | 1.6792 | 1
27 | 1.8245 | 1
28 | 1.9765 | 1
29 | 2.1351 | 2
30 | 2.3005 | 2
31 | 2.4726 | 2
32 | 2.6514 | 2
33 | 2.8372 | 2
34 | 3.0297 | 3
35 | 3.2292 | 3
36 | 3.4357 | 3
37 | 3.6492 | 3
38 | 3.8697 | 3
39 | 4.0973 | 4
40 | 4.332 | 4
41 | 4.5738 | 4
42 | 4.8228 | 4
43 | 5.079 | 5
44 | 5.3425 | 5
45 | 5.6133 | 5
46 | 5.8914 | 5
47 | 6.1769 | 6
48 | 6.4697 | 6
49 | 6.7699 | 6
50 | 7.0776 | 7
51 | 7.3928 | 7
52 | 7.7154 | 7
53 | 8.0456 | 8
54 | 8.3834 | 8
55 | 8.7287 | 8
56 | 9.0817 | 9
57 | 9.4423 | 9
58 | 9.8106 | 9
59 | 10.1865 | 10
60 | 10.5702 | 10
61 | 10.9617 | 10
62 | 11.3609 | 11
63 | 11.768 | 11
64 | 12.1828 | 12
65 | 12.6055 | 12
66 | 13.0361 | 13
67 | 13.4746 | 13
68 | 13.921 | 13
69 | 14.3754 | 14
70 | 14.8377 | 14
71 | 15.3081 | 15
72 | 15.7864 | 15
73 | 16.2728 | 16
74 | 16.7672 | 16
75 | 17.2698 | 17
76 | 17.7804 | 17
77 | 18.2992 | 18
78 | 18.8261 | 18
79 | 19.3612 | 19
80 | 19.9044 | 19
81 | 20.4559 | 20
82 | 21.0156 | 21
83 | 21.5836 | 21
84 | 22.1598 | 22
85 | 22.7443 | 22
86 | 23.3372 | 23
87 | 23.9383 | 23
88 | 24.5479 | 24
89 | 25.1657 | 25
90 | 25.792 | 25
91 | 26.4267 | 26
92 | 27.0698 | 27
93 | 27.7213 | 27
94 | 28.3814 | 28
95 | 29.0498 | 29
96 | 29.7268 | 29
97 | 30.4123 | 30
98 | 31.1064 | 31
99 | 31.8089 | 31
100 | 32.5201 | 32
101 | 33.2398 | 33
102 | 33.9682 | 33
103 | 34.7051 | 34
104 | 35.4507 | 35
105 | 36.205 | 36
106 | 36.9679 | 36
107 | 37.7395 | 37
108 | 38.5198 | 38
109 | 39.3088 | 39
110 | 40.1066 | 40
111 | 40.9131 | 40
112 | 41.7284 | 41
113 | 42.5524 | 42
114 | 43.3853 | 43
115 | 44.227 | 44
116 | 45.0775 | 45
117 | 45.9368 | 45
118 | 46.805 | 46
119 | 47.6821 | 47
120 | 48.568 | 48
121 | 49.4629 | 49
122 | 50.3667 | 50
123 | 51.2794 | 51
124 | 52.2011 | 52
125 | 53.1317 | 53
126 | 54.0713 | 54
127 | 55.0199 | 55
128 | 55.9775 | 55
129 | 56.9442 | 56
130 | 57.9198 | 57
131 | 58.9045 | 58
132 | 59.8983 | 59
133 | 60.9011 | 60
134 | 61.9131 | 61
135 | 62.9341 | 62
136 | 63.9643 | 63
137 | 65.0035 | 65
138 | 66.052 | 66
139 | 67.1096 | 67
140 | 68.1763 | 68
141 | 69.2522 | 69
142 | 70.3374 | 70
143 | 71.4317 | 71
144 | 72.5353 | 72
145 | 73.6481 | 73
146 | 74.7701 | 74
147 | 75.9014 | 75
148 | 77.042 | 77
149 | 78.1919 | 78
150 | 79.351 | 79
151 | 80.5195 | 80
152 | 81.6973 | 81
153 | 82.8844 | 82
154 | 84.0809 | 84
155 | 85.2867 | 85
156 | 86.502 | 86
157 | 87.7265 | 87
158 | 88.9605 | 88
159 | 90.2039 | 90
160 | 91.4567 | 91
161 | 92.719 | 92
162 | 93.9907 | 93
163 | 95.2718 | 95
164 | 96.5624 | 96
165 | 97.8625 | 97
166 | 99.1721 | 99
167 | 100.4912 | 100
168 | 101.8198 | 101
169 | 103.1579 | 103
170 | 104.5056 | 104
171 | 105.8628 | 105
172 | 107.2295 | 107
173 | 108.6058 | 108
174 | 109.9918 | 109
175 | 111.3873 | 111
176 | 112.7924 | 112
177 | 114.2071 | 114
178 | 115.6314 | 115
179 | 117.0654 | 117
180 | 118.509 | 118
181 | 119.9623 | 119
182 | 121.4252 | 121
183 | 122.8978 | 122
184 | 124.3801 | 124
185 | 125.8721 | 125
186 | 127.3738 | 127
187 | 128.8853 | 128
188 | 130.4064 | 130
189 | 131.9373 | 131
190 | 133.478 | 133
191 | 135.0284 | 135
192 | 136.5886 | 136
193 | 138.1586 | 138
194 | 139.7383 | 139
195 | 141.3279 | 141
196 | 142.9273 | 142
197 | 144.5365 | 144
198 | 146.1555 | 146
199 | 147.7844 | 147
200 | 149.4231 | 149
201 | 151.0717 | 151
202 | 152.7302 | 152
203 | 154.3985 | 154
204 | 156.0767 | 156
205 | 157.7649 | 157
206 | 159.4629 | 159
207 | 161.1709 | 161
208 | 162.8888 | 162
209 | 164.6166 | 164
210 | 166.3544 | 166
211 | 168.1021 | 168
212 | 169.8598 | 169
213 | 171.6275 | 171
214 | 173.4052 | 173
215 | 175.1929 | 175
216 | 176.9905 | 176
217 | 178.7982 | 178
218 | 180.6159 | 180
219 | 182.4437 | 182
220 | 184.2815 | 184
221 | 186.1293 | 186
222 | 187.9872 | 187
223 | 189.8552 | 189
224 | 191.7332 | 191
225 | 193.6214 | 193
226 | 195.5196 | 195
227 | 197.428 | 197
228 | 199.3464 | 199
229 | 201.275 | 201
230 | 203.2137 | 203
231 | 205.1626 | 205
232 | 207.1216 | 207
233 | 209.0907 | 209
234 | 211.0701 | 211
235 | 213.0596 | 213
236 | 215.0593 | 215
237 | 217.0692 | 217
238 | 219.0893 | 219
239 | 221.1196 | 221
240 | 223.1601 | 223
241 | 225.2108 | 225
242 | 227.2718 | 227
243 | 229.3431 | 229
244 | 231.4245 | 231
245 | 233.5163 | 233
246 | 235.6183 | 235
247 | 237.7306 | 237
248 | 239.8532 | 239
249 | 241.9861 | 241
250 | 244.1292 | 244
251 | 246.2827 | 246
252 | 248.4466 | 248
253 | 250.6207 | 250
254 | 252.8052 | 252
255 | 255 | 255